## 表E.2.1 分部分项工程项目清单计价表
分部分项工程项目清单计价表
工程名称：2026年睢县中心、凤城、廖堤、涧岗及白庙敬老院维修改造提升项目 |  |  |  | 标段：2026年睢县中心、凤城、廖堤、涧岗及白庙敬老院维修改造提升项目
序号 | 项目编码 | 项目名称 | 项目特征描述 |  | 计量 单位 | 工程量 | 含税金额（元）
[7 empty] | 含税综合单价 | 含税合价
01-睢县中心敬老院
001-葡萄架凉亭
1 | 020410003001 | 防腐木凉亭纠偏及刷漆 | 1.防腐木凉亭纠偏 2.原有防腐木凉亭纠偏扶正，重新刷漆。 |  | 座 | 1
2 | 011102001001 | 花岗岩地面维修 | 1.花岗岩地面维修 2.将花岗岩地面保护性拆除 3.结合层厚度、材料种类及强度等级:20mm厚水泥砂浆结合层 4.面层材料品种、规格:原花岗岩铺设 |  | m2 | 10.76
002-1.2m宽红色透水混凝土人行道路面
3 | 040204002001 | 水泥混凝土人行道 | 1.面层厚度、混凝土种类、强度等级:红色透水混凝土路面，厚度100mm |  | m2 | 123.36
4 | 041001005001 | 拆除侧、平(缘)石 | 1.材质:原有混凝土路缘石拆除及垃圾外运 |  | m | 205.6
5 | 040204004001 | 安砌侧(平、缘)石 | 1.材料品种、规格:混凝土路缘石70*250*1000mm 2.垫层材料品种、厚度:水泥砂浆结合层 |  | m | 205.6
003-球场
6 | 011404001001 | 墙面喷刷涂料 | 1.基层类型:球场矮墙抹灰面 2.喷刷涂料部位:球场矮墙 3.腻子种类:外墙腻子 4.刮腻子遍数:2 5.涂料品种、喷刷遍数:外墙乳胶漆，3遍 |  | m2 | 124.36
7 | 011101004001 | 球场环氧地坪地面 | 1.耐磨地坪材料种类、厚度:球场环氧地坪地面 2.面层处理方式:一遍底漆一遍面漆 |  | m2 | 628.28
004-围墙刷漆
8 | 011201001001 | 墙、柱面一般抹灰 | 1.基层类型、部位:围墙墙面 2.各层厚度、材料种类及强度等级:20mm厚墙面抹灰 3.局部修补 |  | m2 | 33
9 | 011404001002 | 墙面喷刷涂料 | 1.基层类型:球场矮墙抹灰面 2.喷刷涂料部位:球场矮墙 3.腻子种类:外墙腻子 4.刮腻子遍数:2 5.涂料品种、喷刷遍数:外墙乳胶漆，3遍 |  | m2 | 330
10 | 011601001006 | 脚手架 | 1.刷漆脚手架 |  | m2 | 330
005-厨房外墙刷漆
11 | 011404001003 | 墙面喷刷涂料 | 1.基层类型:厨房外墙刷漆 2.喷刷涂料部位:厨房外墙 3.原墙面漆面铲除 4.腻子种类:外墙腻子 5.刮腻子遍数:2 6.涂料品种、喷刷遍数:外墙乳胶漆，3遍 |  | m2 | 246.46
12 | 011601001005 | 脚手架 | 1.刷漆脚手架 |  | m2 | 246.46
006-敬老院主楼瓷砖墙裙维修
13 | 011204003001 | 办公楼瓷砖墙裙维修 | 1.基层类型、部位:敬老院主楼瓷砖墙裙维修 2.安装方式:15mm厚水泥砂浆粘接层 3.面层材料品种、规格:200*400*5mm厚外墙瓷砖 |  | m2 | 6.4
007--敬老院主楼南侧及东侧花坛刷漆
14 | 011404001004 | 墙面喷刷涂料 | 1.基层类型:敬老院主楼花坛抹灰面 2.喷刷涂料部位:敬老院主楼花坛 3.腻子种类:外墙腻子 4.刮腻子遍数:2 5.涂料品种、喷刷遍数:外墙乳胶漆，3遍 |  | m2 | 33.88
008--敬老院主楼北立面钢质坡道除锈刷漆
15 | 011402004001 | 办公楼北立面钢质坡道除锈刷漆 | 1.构件名称:敬老院主楼北立面钢质坡道除锈刷漆 2.规格尺寸:长度12.3m，宽度3m，高度8m |  | 座 | 1
009--敬老院主楼外墙漆
16 | 011404001005 | 墙面喷刷涂料 | 1.基层类型:敬老院主楼外墙漆 2.喷刷涂料部位:敬老院主楼外墙 3.原墙面漆面铲除 4.腻子种类:外墙腻子 5.刮腻子遍数:2 6.涂料品种、喷刷遍数:外墙乳胶漆，3遍 |  | m2 | 4600
17 | 011601003001 | 汽车式起重机 | 1.汽车式起重机台班费 2.暂按30个台班，据实结算 |  | 台班 | 30
010-大门及门卫室外墙漆
18 | 011404001006 | 墙面喷刷涂料 | 1.基层类型:大门及门卫室外墙漆 2.喷刷涂料部位:大门及门卫室 3.原墙面漆面铲除 4.腻子种类:外墙腻子 5.刮腻子遍数:2 6.涂料品种、喷刷遍数:外墙乳胶漆，3遍 |  | m2 | 143.69
19 | 011601001004 | 脚手架 | 1.刷漆脚手架 |  | m2 | 143.69
011-敬老院东侧及西侧炮楼屋面防水、落水管及大门及门卫室屋面防水、屋面瓦修复
20 | 010902001001 | 办公楼炮楼屋面卷材防水 | 1.卷材品种、规格、厚度:3mm厚SBS防水卷材 2.防水层数:1层 3.防水层做法:热熔粘贴 |  | m2 | 239.45
21 | 010902005001 | 办公楼炮楼屋面排水管 | 1.排水管品种、规格:PVC落水管De110 |  | m | 18
22 | 010902001002 | 大门及门卫室屋面卷材防水 | 1.卷材品种、规格、厚度:3mm厚SBS防水卷材 2.防水层数:1层 3.防水层做法:热熔粘贴 |  | m2 | 69.05
23 | 010901001001 | 大门及门卫室瓦屋面维修 | 1.大门及门卫室瓦屋面维修 |  | m2 | 2
敬老院一层大厅石膏板吊顶拆除及恢复
24 | 011302001003 | 平面吊顶天棚 | 1.吊顶形式、吊杆规格、高度:石膏板吊顶U型轻钢龙骨 2.基层材料种类、规格:9mm厚石膏板面层，装饰线条 3.饰面材料:天棚乳胶漆，满刮腻子，一遍底漆，两遍面漆 4.其他:原有石膏板拆除及垃圾外运处理 |  | m2 | 39.78
25 | 030413002001 | 装饰灯 | 1.名称:筒灯 2.型号:12W 3.规格:反射杯口径六英寸 4.安装方式:嵌入式筒灯 |  | 套 | 17
26 | 030413002002 | 装饰灯 | 1.名称:LED灯带 2.型号:9.6W/m 3.安装方式:暗藏式灯带 |  | m | 25.3
27 | 030413001001 | 普通灯具 | 1.名称:灯具拆除 2.型号:600*800 |  | 套 | 1
敬老院二层卫生间地面拆除及恢复
28 | 011102003002 | 块料楼地面 | 1.找平层厚度、材料种类及强度等级:20mm厚M20水泥砂浆找平 2.防水材料:2mm厚聚氨酯防水涂料 3.结合层厚度、材料种类及强度等级:20mm厚M20干硬性水泥砂浆结合层 4.面层材料品种、规格:300*300mm防滑地砖 5.其他:原有地砖拆除及垃圾外运 |  | m2 | 10.02
29 | 031003006001 | 大便器 | 1.类型:原有坐式大便器保护性拆除及安装 2.其他:为方便施工大便器保护性拆除，地面施工完成后大便器原位安装 |  | 组 | 2
30 | 011503004001 | 成品带扶手栏杆、栏板 | 1.成品栏杆(板)种类、规格:原有不锈钢栏杆拆除及恢复 2.其他:为方便施工，大便器旁边不锈钢栏杆保护性拆除及地面施工完成后原位安装 |  | m | 2
02-廖堤敬老院
001-墙面塑料扣板
31 | 011205001001 | 塑料扣板墙面 | 1.面层材料品种、规格:塑料扣板墙裙 |  | m2 | 458.44
002-顶面塑料扣板
32 | 011302001001 | 吊顶天棚 | 1.吊顶形式、吊杆规格、高度:单层龙骨 2.龙骨材料种类、规格、中距:木龙骨 3.面层材料品种、规格:PVC吊顶 |  | m2 | 96.82
03-涧岗敬老院
001-涧岗敬老院外墙刷漆
33 | 011404001007 | 墙面喷刷涂料 | 1.基层类型:涧岗敬老院外墙刷漆 2.喷刷涂料部位:涧岗敬老院外墙 3.原墙面漆面铲除 4.腻子种类:外墙腻子 5.刮腻子遍数:2 6.涂料品种、喷刷遍数:外墙乳胶漆，3遍 |  | m2 | 820.32
002-住户地砖、餐厅地砖、娱乐室地砖
34 | 011102003001 | 块料楼地面 | 1.结合层厚度、材料种类及强度等级:20mm厚水泥砂浆结合层 2.面层材料品种、规格:800*800mm地板砖 |  | m2 | 300.88
003-餐厅塑料扣板吊顶
35 | 011302001002 | 吊顶天棚 | 1.吊顶形式、吊杆规格、高度:单层龙骨 2.龙骨材料种类、规格、中距:木龙骨 3.面层材料品种、规格:PVC吊顶 |  | m2 | 72.08
004走廊、厨房、娱乐室、餐厅、吸烟室、办公室墙面刷漆修补
36 | 011404001008 | 墙面喷刷涂料 | 1.基层类型:墙面刷漆修补 2.喷刷涂料部位:墙面刷漆修补 3.原墙面漆面铲除 4.腻子种类:内墙腻子 5.刮腻子遍数:2 6.涂料品种、喷刷遍数:内墙乳胶漆，3遍 |  | m2 | 591.34
005-塑料扣板墙裙
37 | 011205001002 | 塑料扣板墙裙 | 1.面层材料品种、规格:塑料扣板墙裙 |  | m2 | 60.79
006-屋面防水修复
38 | 010902001003 | 屋面卷材防水 | 1.原有防水层拆除后铺贴防水卷材 2.卷材品种、规格、厚度:3mm厚SBS防水卷材 3.防水层数:1层 4.防水层做法:热熔粘贴 |  | m2 | 280.89
04-凤城街道敬老院
001-马头墙墙面铲除及抹灰刷漆
39 | 011201001002 | 墙、柱面一般抹灰铲除 | 1.基层类型、部位:马头墙墙面抹灰铲除 |  | m2 | 229.7
40 | 011201001003 | 墙、柱面一般抹灰 | 1.基层类型、部位:马头墙墙面 2.各层厚度、材料种类及强度等级:20mm厚墙面抹灰 |  | m2 | 229.7
41 | 011404001009 | 墙面喷刷涂料 | 1.基层类型:马头墙墙面抹灰面 2.喷刷涂料部位:马头墙 3.腻子种类:外墙腻子 4.刮腻子遍数:2 5.涂料品种、喷刷遍数:外墙乳胶漆，3遍 |  | m2 | 229.7
05-白庙乡敬老院
001-内外墙刷漆
42 | 011404001010 | 墙面喷刷涂料 | 1.基层类型:外墙刷漆 2.喷刷涂料部位:主楼外墙 3.原墙面漆面铲除 4.腻子种类:外墙腻子 5.刮腻子遍数:2 6.涂料品种、喷刷遍数:外墙乳胶漆，3遍 |  | m2 | 937.33
43 | 011404001011 | 墙面喷刷涂料 | 1.基层类型:内墙刷漆 2.喷刷涂料部位:室内及楼梯间墙面 3.原墙面漆面铲除 4.腻子种类:内墙腻子 5.刮腻子遍数:2 6.涂料品种、喷刷遍数:内墙乳胶漆，3遍 |  | m2 | 547.09
合 计